## all data
poly_id | rock_type | k_rock | Cp_rock | rho_rock | T_surface | q_geothermal | E_300m | C_rock | k_rock | Cp_rock | rho_rock | T_surface | q_geothermal
60 | Graniitti | 3.2 | 721 | 2640 | 6.69 | 40.778 | 10.975 | 1903440 | 3.3 | 725 | 2620 | 6.6 | 41
27 | Graniitti | 3.2 | 721 | 2640 | 6.662 | 41.418 | 10.977 | 1903440 | 2.6 | 725 | 2930 | 7.1 | 41
18 | Graniitti | 3.2 | 721 | 2640 | 6.643 | 41.906 | 10.98 | 1903440
17 | Graniitti | 3.2 | 721 | 2640 | 6.655 | 42.163 | 10.999 | 1903440
22 | Graniitti | 3.2 | 721 | 2640 | 6.732 | 41.331 | 11.06 | 1903440
24 | Graniitti | 3.2 | 721 | 2640 | 6.732 | 41.283 | 11.06 | 1903440
32 | Graniitti | 3.2 | 721 | 2640 | 6.8 | 40.819 | 11.109 | 1903440
40 | Graniitti | 3.2 | 721 | 2640 | 6.839 | 40.971 | 11.175 | 1903440
19 | Graniitti | 3.2 | 721 | 2640 | 6.809 | 41.694 | 11.177 | 1903440
21 | Grano- ja kvartsidioriitti | 3.17 | 731 | 2675 | 6.682 | 41.329 | 11.199 | 1955425
57 | Grano- ja kvartsidioriitti | 3.17 | 731 | 2675 | 6.736 | 40.697 | 11.232 | 1955425
25 | Kiillegneissi | 2.87 | 725 | 2707 | 6.758 | 41.035 | 11.241 | 1962575
26 | Grano- ja kvartsidioriitti | 3.17 | 731 | 2675 | 6.779 | 41.064 | 11.3 | 1955425
51 | Graniitti | 3.2 | 721 | 2640 | 6.958 | 40.621 | 11.307 | 1903440
53 | Graniitti | 3.2 | 721 | 2640 | 6.957 | 40.641 | 11.307 | 1903440
20 | Grano- ja kvartsidioriitti | 3.17 | 731 | 2675 | 6.755 | 41.847 | 11.314 | 1955425
6 | Graniitti | 3.2 | 721 | 2640 | 6.984 | 40.673 | 11.336 | 1903440
43 | Graniitti | 3.2 | 721 | 2640 | 6.99 | 40.553 | 11.336 | 1903440
35 | Kiillegneissi | 2.87 | 725 | 2707 | 6.885 | 40.614 | 11.353 | 1962575
23 | Kiillegneissi | 2.87 | 725 | 2707 | 6.886 | 40.61 | 11.354 | 1962575
63 | Graniitti | 3.2 | 721 | 2640 | 7.021 | 40.548 | 11.366 | 1903440
49 | Graniitti | 3.2 | 721 | 2640 | 7.022 | 40.583 | 11.369 | 1903440
28 | Grano- ja kvartsidioriitti | 3.17 | 731 | 2675 | 6.865 | 41.196 | 11.396 | 1955425
67 | Kiillegneissi | 2.87 | 725 | 2707 | 6.924 | 40.595 | 11.424 | 1962575
7 | Kiillegneissi | 2.87 | 725 | 2707 | 6.966 | 40.602 | 11.459 | 1962575
14 | Kvartsi- ja maasalpagneissi | 3.1 | 723 | 2794 | 6.669 | 41.933 | 11.459 | 2020062
31 | Kiillegneissi | 2.87 | 725 | 2707 | 6.964 | 40.667 | 11.459 | 1962575
38 | Grano- ja kvartsidioriitti | 3.17 | 731 | 2675 | 6.914 | 40.599 | 11.459 | 1955425
47 | Kiillegneissi | 2.87 | 725 | 2707 | 6.962 | 40.777 | 11.459 | 1962575
54 | Grano- ja kvartsidioriitti | 3.17 | 731 | 2675 | 6.933 | 40.625 | 11.459 | 1955425
56 | Grano- ja kvartsidioriitti | 3.17 | 731 | 2675 | 6.897 | 40.741 | 11.459 | 1955425
59 | Grano- ja kvartsidioriitti | 3.17 | 731 | 2675 | 6.877 | 41.58 | 11.459 | 1955425
3 | Grano- ja kvartsidioriitti | 3.17 | 731 | 2675 | 6.954 | 40.719 | 11.492 | 1955425
5 | Grano- ja kvartsidioriitti | 3.17 | 731 | 2675 | 6.943 | 40.747 | 11.492 | 1955425
13 | Grano- ja kvartsidioriitti | 3.17 | 731 | 2675 | 6.944 | 40.854 | 11.492 | 1955425
66 | Kiillegneissi | 2.87 | 725 | 2707 | 6.975 | 40.577 | 11.492 | 1962575
8 | Grano- ja kvartsidioriitti | 3.17 | 731 | 2675 | 6.998 | 40.666 | 11.551 | 1955425
61 | Grano- ja kvartsidioriitti | 3.17 | 731 | 2675 | 6.999 | 40.673 | 11.553 | 1955425
11 | Grano- ja kvartsidioriitti | 3.17 | 731 | 2675 | 6.989 | 40.946 | 11.558 | 1955425
15 | Kvartsi- ja maasalpagneissi | 3.1 | 723 | 2794 | 6.734 | 41.632 | 11.558 | 2020062
9 | Grano- ja kvartsidioriitti | 3.17 | 731 | 2675 | 7.005 | 40.653 | 11.562 | 1955425
44 | Grano- ja kvartsidioriitti | 3.17 | 731 | 2675 | 7.006 | 40.771 | 11.573 | 1955425
29 | Gabro | 3.25 | 712 | 2804 | 6.872 | 41.268 | 11.618 | 1996448
16 | Kvartsi- ja maasalpagneissi | 3.1 | 723 | 2794 | 6.822 | 41.78 | 11.642 | 2020062
46 | Kvartsi- ja maasalpagneissi | 3.1 | 723 | 2794 | 6.884 | 41.185 | 11.697 | 2020062
58 | Gabro | 3.25 | 712 | 2804 | 6.948 | 41.285 | 11.711 | 1996448
0 | Kvartsi- ja maasalpagneissi | 3.1 | 723 | 2794 | 6.892 | 41.389 | 11.726 | 2020062
34 | Kvartsi- ja maasalpagneissi | 3.1 | 723 | 2794 | 6.937 | 40.616 | 11.739 | 2020062
55 | Kvartsi- ja maasalpagneissi | 3.1 | 723 | 2794 | 6.951 | 40.651 | 11.764 | 2020062
64 | Amfiboliitti | 2.66 | 731 | 2906 | 6.735 | 40.831 | 11.799 | 2124286
39 | Kvartsi- ja maasalpagneissi | 3.1 | 723 | 2794 | 7.014 | 41.147 | 11.847 | 2020062
36 | Amfiboliitti | 2.66 | 731 | 2906 | 6.781 | 40.957 | 11.868 | 2124286
41 | Amfiboliitti | 2.66 | 731 | 2906 | 6.822 | 40.639 | 11.892 | 2124286
62 | Kvartsi- ja maasalpagneissi | 3.1 | 723 | 2794 | 7.069 | 40.677 | 11.911 | 2020062
65 | Amfiboliitti | 2.66 | 731 | 2906 | 6.87 | 40.763 | 11.946 | 2124286
2 | Amfiboliitti | 2.66 | 731 | 2906 | 6.903 | 40.613 | 11.978 | 2124286
42 | Amfiboliitti | 2.66 | 731 | 2906 | 6.939 | 40.586 | 12.034 | 2124286
45 | Amfiboliitti | 2.66 | 731 | 2906 | 6.906 | 41.178 | 12.035 | 2124286
4 | Amfiboliitti | 2.66 | 731 | 2906 | 6.935 | 40.799 | 12.049 | 2124286
48 | Amfiboliitti | 2.66 | 731 | 2906 | 6.965 | 40.602 | 12.055 | 2124286
33 | Amfiboliitti | 2.66 | 731 | 2906 | 6.934 | 40.882 | 12.056 | 2124286
12 | Amfiboliitti | 2.66 | 731 | 2906 | 6.936 | 40.955 | 12.067 | 2124286
30 | Amfiboliitti | 2.66 | 731 | 2906 | 6.969 | 40.66 | 12.073 | 2124286
10 | Amfiboliitti | 2.66 | 731 | 2906 | 6.978 | 40.555 | 12.081 | 2124286
1 | Amfiboliitti | 2.66 | 731 | 2906 | 6.939 | 41.262 | 12.083 | 2124286
50 | Amfiboliitti | 2.66 | 731 | 2906 | 6.98 | 40.628 | 12.096 | 2124286
37 | Amfiboliitti | 2.66 | 731 | 2906 | 6.98 | 41.264 | 12.124 | 2124286
52 | Amfiboliitti | 2.66 | 731 | 2906 | 7.027 | 40.593 | 12.161 | 2124286
| MIN | 2.66 | 712 | 2640 | 6.643 | 40.548 | 10.975 | 1903440
| MAX | 3.25 | 731 | 2906 | 7.069 | 42.163 | 12.161 | 2124286

## data
0 | 3.1 | 723 | 2794 | 6.892 | 41.389
1 | 2.66 | 731 | 2906 | 6.939 | 41.262
2 | 2.66 | 731 | 2906 | 6.903 | 40.613
3 | 3.17 | 731 | 2675 | 6.954 | 40.719
4 | 2.66 | 731 | 2906 | 6.935 | 40.799
5 | 3.17 | 731 | 2675 | 6.943 | 40.747
6 | 3.2 | 721 | 2640 | 6.984 | 40.673
7 | 2.87 | 725 | 2707 | 6.966 | 40.602
8 | 3.17 | 731 | 2675 | 6.998 | 40.666
9 | 3.17 | 731 | 2675 | 7.005 | 40.653
10 | 2.66 | 731 | 2906 | 6.978 | 40.555
11 | 3.17 | 731 | 2675 | 6.989 | 40.946
12 | 2.66 | 731 | 2906 | 6.936 | 40.955
13 | 3.17 | 731 | 2675 | 6.944 | 40.854
14 | 3.1 | 723 | 2794 | 6.669 | 41.933
15 | 3.1 | 723 | 2794 | 6.734 | 41.632
16 | 3.1 | 723 | 2794 | 6.822 | 41.78
17 | 3.2 | 721 | 2640 | 6.655 | 42.163
18 | 3.2 | 721 | 2640 | 6.643 | 41.906
19 | 3.2 | 721 | 2640 | 6.809 | 41.694
20 | 3.17 | 731 | 2675 | 6.755 | 41.847
21 | 3.17 | 731 | 2675 | 6.682 | 41.329
22 | 3.2 | 721 | 2640 | 6.732 | 41.331
23 | 2.87 | 725 | 2707 | 6.886 | 40.61
24 | 3.2 | 721 | 2640 | 6.732 | 41.283
25 | 2.87 | 725 | 2707 | 6.758 | 41.035
26 | 3.17 | 731 | 2675 | 6.779 | 41.064
27 | 3.2 | 721 | 2640 | 6.662 | 41.418
28 | 3.17 | 731 | 2675 | 6.865 | 41.196
29 | 3.25 | 712 | 2804 | 6.872 | 41.268
30 | 2.66 | 731 | 2906 | 6.969 | 40.66
31 | 2.87 | 725 | 2707 | 6.964 | 40.667
32 | 3.2 | 721 | 2640 | 6.8 | 40.819
33 | 2.66 | 731 | 2906 | 6.934 | 40.882
34 | 3.1 | 723 | 2794 | 6.937 | 40.616
35 | 2.87 | 725 | 2707 | 6.885 | 40.614
36 | 2.66 | 731 | 2906 | 6.781 | 40.957
37 | 2.66 | 731 | 2906 | 6.98 | 41.264
38 | 3.17 | 731 | 2675 | 6.914 | 40.599
39 | 3.1 | 723 | 2794 | 7.014 | 41.147
40 | 3.2 | 721 | 2640 | 6.839 | 40.971
41 | 2.66 | 731 | 2906 | 6.822 | 40.639
42 | 2.66 | 731 | 2906 | 6.939 | 40.586
43 | 3.2 | 721 | 2640 | 6.99 | 40.553
44 | 3.17 | 731 | 2675 | 7.006 | 40.771
45 | 2.66 | 731 | 2906 | 6.906 | 41.178
46 | 3.1 | 723 | 2794 | 6.884 | 41.185
47 | 2.87 | 725 | 2707 | 6.962 | 40.777
48 | 2.66 | 731 | 2906 | 6.965 | 40.602
49 | 3.2 | 721 | 2640 | 7.022 | 40.583
50 | 2.66 | 731 | 2906 | 6.98 | 40.628
51 | 3.2 | 721 | 2640 | 6.958 | 40.621
52 | 2.66 | 731 | 2906 | 7.027 | 40.593
53 | 3.2 | 721 | 2640 | 6.957 | 40.641
54 | 3.17 | 731 | 2675 | 6.933 | 40.625
55 | 3.1 | 723 | 2794 | 6.951 | 40.651
56 | 3.17 | 731 | 2675 | 6.897 | 40.741
57 | 3.17 | 731 | 2675 | 6.736 | 40.697
58 | 3.25 | 712 | 2804 | 6.948 | 41.285
59 | 3.17 | 731 | 2675 | 6.877 | 41.58
60 | 3.2 | 721 | 2640 | 6.69 | 40.778
61 | 3.17 | 731 | 2675 | 6.999 | 40.673
62 | 3.1 | 723 | 2794 | 7.069 | 40.677
63 | 3.2 | 721 | 2640 | 7.021 | 40.548
64 | 2.66 | 731 | 2906 | 6.735 | 40.831
65 | 2.66 | 731 | 2906 | 6.87 | 40.763
66 | 2.87 | 725 | 2707 | 6.975 | 40.577
67 | 2.87 | 725 | 2707 | 6.924 | 40.595