## All Data
Sample ID | X KKJ [m] | Y KKJ [m] | Rock type | r [kg/m3] | k [W/mK] | Cp [J/kgK] | a [mm2/s] | X EUREF [m] | Y EUREF [m]
TIN$-2018-1 | 3382284 | 6672297 | Graniitti | 2653 | 3.07 | 724 | 1.5983 | 382162.4695 | 6669496.1145
TIN$-2018-2 | 3382479 | 6674275 | Graniitti | 2627 | 3.38 | 739 | 1.7411 | 382357.3832 | 6671473.3148
TIN$-2018-3 | 3380854 | 6676231 | Amfiboliitti | 2902 | 3.06 | 740 | 1.4249 | 380733.0327 | 6673428.5159
TIN$-2018-4 | 3382797 | 6678986 | Tonaliitti | 2966 | 2.34 | 749 | 1.0533 | 382675.2369 | 6676182.4095
TIN$-2018-5 | 3382062 | 6678824 | Biotiittigneissi | 2699 | 3.37 | 732 | 1.7058 | 381940.5346 | 6676020.4718
TIN$-2018-6 | 3381439 | 6681015 | Amfiboliitti | 2857 | 2.35 | 750 | 1.0967 | 381317.7771 | 6678210.583
TIN$-2018-7 | 3380892 | 6682595 | Granodioriitti | 2657 | 3.65 | 721 | 1.9053 | 380770.9896 | 6679789.9429
TIN$-2018-8 | 3380484 | 6683805 | Granodioriitti | 2649 | 3.47 | 733 | 1.7871 | 380363.148 | 6680999.4527
TIN$-2018-9 | 3383865 | 6684925 | Protomyloniitti | 2708 | 3.35 | 713 | 1.735 | 383742.7765 | 6682119.0187
TIN$-2018-10 | 3383953 | 6681925 | Granodioriitti | 2644 | 3.64 | 724 | 1.9015 | 383830.7558 | 6679120.227
TIN$-2018-11 | 3384134 | 6680967 | Graniitti | 2654 | 3.27 | 736 | 1.6741 | 384011.6879 | 6678162.6145
TIN$-2018-12 | 3385330 | 6677540 | Graniitti | 2624 | 2.83 | 761 | 1.4172 | 385207.2185 | 6674737.006
TIN$-2018-13 | 3383593 | 6676845 | Graondioriitti | 2685 | 2.78 | 750 | 1.3805 | 383470.9232 | 6674042.2796
TIN$-2018-14 | 3384147 | 6674463 | Biotiitti-plagioklaasigneissi | 3032 | 2.69 | 708 | 1.2531 | 384024.7083 | 6671661.2461
TIN$-2018-15 | 3385699 | 6673199 | Amfiboliitti | 2932 | 2.13 | 726 | 1.0006 | 385576.0923 | 6670397.764
TIN$-2018-16 | 3385292 | 6675452 | Graniitti | 2651 | 2.92 | 722 | 1.5256 | 385169.2417 | 6672649.851
TIN$-2018-17.1 | 3386998 | 6678716 | Amfiboliitti | 3092 | 2.68 | 752 | 1.1526 | 386874.5398 | 6675912.5375
TIN$-2018-17.2 | 3386998 | 6678716 | Tonaliitti | 2763 | 2.16 | 751 | 1.041 | 386874.5398 | 6675912.5375
TIN$-2018-18 | 3387310 | 6676741 | Graniitti | 2621 | 3.25 | 726 | 1.708 | 387186.426 | 6673938.3378
TIN$-2018-19 | 3386676 | 6675602 | Graniitti | 2667 | 3.31 | 722 | 1.719 | 386552.6866 | 6672799.796
TIN$-2018-20 | 3387634 | 6674680 | Graniitti | 2670 | 2.79 | 723 | 1.4453 | 387510.3101 | 6671878.1727
TIN$-2018-21 | 3385419 | 6682910 | Amfiboliitti | 2928 | 2.6 | 726 | 1.2231 | 385296.1583 | 6680104.8371
TIN$-2018-22 | 3386854 | 6684245 | Amfiboliitti | 2811 | 1.73 | 732 | 0.84076 | 386730.5743 | 6681439.3113
TIN$-2018-23 | 3388292 | 6684669 | Graniitti | 2622 | 3.31 | 723 | 1.7461 | 388167.9928 | 6681863.1508
TIN$-2018-24 | 3393394 | 6684506 | Tonaliitti | 2701 | 3.17 | 730 | 1.6077 | 393267.9438 | 6681700.2563
TIN$-2018-25 | 3391947 | 6686528 | Granaattigraniitti | 2624 | 3.32 | 742 | 1.7052 | 391821.5166 | 6683721.4339
TIN$-2018-26 | 3390360 | 6685233 | Amfiboliitti | 2840 | 2.75 | 726 | 1.3338 | 390235.1595 | 6682426.9408
TIN$-2018-27 | 3386120 | 6679861 | Graniitti | 2642 | 3.31 | 699 | 1.7923 | 385996.8904 | 6677057.0702
TIN$-2018-28 | 3387464 | 6680397 | Biotiittigneissi | 2768 | 2.44 | 726 | 1.2142 | 387340.3447 | 6677592.8595
TIN$-2018-29 | 3387992 | 6681678 | Graniitti | 2613 | 3.23 | 718 | 1.7216 | 387868.1261 | 6678873.3483
TIN$-2018-30 | 3389572 | 6682251 | Graniitti | 2654 | 3.08 | 713 | 1.6276 | 389447.4885 | 6679446.1305
TIN$-2018-31 | 3389579 | 6683426 | Granaatti-biotiittigneissi | 2685 | 2.69 | 729 | 1.3743 | 389454.4808 | 6680620.6593
TIN$-2018-32 | 3391664 | 6682029 | Graniitti | 2635 | 3.16 | 709 | 1.6915 | 391538.6491 | 6679224.2361
TIN$-2018-33 | 3392884 | 6681263 | Biotiittigneissi | 2672 | 3.37 | 705 | 1.789 | 392758.1622 | 6678458.5529
TIN$-2018-34 | 3395331 | 6680947 | Graniitti | 2637 | 3.34 | 704 | 1.7991 | 395204.1805 | 6678142.6998
TIN$-2018-35 | 3399159 | 6682785 | Granodioriitti | 2643 | 3.04 | 715 | 1.6087 | 399030.635 | 6679979.9919
TIN$-2018-36 | 3392882 | 6674119 | Granodioriitti | 2689 | 3.76 | 720 | 1.9421 | 392756.2128 | 6671317.4287
TIN$-2018-37 | 3391784 | 6676357 | Amfiboliitti | 2661 | 3.72 | 710 | 1.969 | 391658.6364 | 6673554.5195
TIN$-2018-38 | 3389807 | 6676673 | Dioriitti | 2804 | 3.25 | 712 | 1.6279 | 389682.4294 | 6673870.3753
TIN$-2018-39 | 3391885 | 6677849 | Biotiittigneissi | 2705 | 2.37 | 737 | 1.1888 | 391759.5831 | 6675045.9211
TIN$-2018-40 | 3394605 | 6678977 | Granodioriitti | 2649 | 3.07 | 734 | 1.5789 | 394478.4805 | 6676173.4913
TIN$-2018-41 | 3391789 | 6679364 | Graniitti | 2650 | 3.29 | 717 | 1.7315 | 391663.6101 | 6676560.3108
TIN$-2018-42 | 3396299 | 6678122 | Amfiboliitti | 2905 | 2.92 | 730 | 1.3769 | 396171.8036 | 6675318.8517
TIN$-2018-43 | 3391867 | 6673561 | Tonaliitti | 2674 | 3.81 | 738 | 1.9307 | 391741.6265 | 6670759.6434
TIN$-2018-44 | 3402873 | 6678894 | Granodioriitti | 2667 | 4.93 | 709 | 2.6072 | 402743.1595 | 6676090.5946
TIN$-2018-45 | 3402091 | 6683210 | Biotiitti-plagioklaasigneissi | 2680 | 4.37 | 722 | 2.2584 | 401961.4554 | 6680404.8446
TIN$-2018-46 | 3399493 | 6684966 | Biotiitti-plagioklaasigneissi | 2731 | 2.94 | 735 | 1.4647 | 399364.4918 | 6682160.1198
TIN$-2018-47 | 3398002 | 6680270 | Kvartsi-maasälpägneissi | 2880 | 2.49 | 739 | 1.1699 | 397874.1104 | 6677465.9964
TIN$-2018-48 | 3398458 | 6678138 | Amfiboliitti | 2887 | 2.62 | 722 | 1.2569 | 398329.9362 | 6675334.8634
TIN$-2018-49 | 3394338 | 6682149 | Biotiitti-plagioklaasigneissi | 2713 | 3.05 | 727 | 1.5464 | 394211.5744 | 6679344.209
TIN$-2018-50 | 3392650 | 6667262 | Kvartsimaasälpägneissi | 2708 | 3.7 | 707 | 1.9326 | 392524.3557 | 6664463.1933
|  |  | AVERAGE | 2730.0196 | 3.0847 | 726.6275 | 1.5671
|  |  | STDEV | 118.4985 | 0.56026 | 13.9814 | 0.3338

## Tonaliitti
Sample ID | X KKJ [m] | Y KKJ [m] | Rock type | r [kg/m3] | k [W/mK] | Cp [J/kgK] | a [mm2/s] | X EUREF [m] | Y EUREF [m]
TIN$-2018-4 | 3382797 | 6678986 | Tonaliitti | 2966 | 2.34 | 749 | 1.0533 | 382675.2369 | 6676182.4095
TIN$-2018-17.2 | 3386998 | 6678716 | Tonaliitti | 2763 | 2.16 | 751 | 1.041 | 386874.5398 | 6675912.5375
TIN$-2018-24 | 3393394 | 6684506 | Tonaliitti | 2701 | 3.17 | 730 | 1.6077 | 393267.9438 | 6681700.2563
TIN$-2018-43 | 3391867 | 6673561 | Tonaliitti | 2674 | 3.81 | 738 | 1.9307 | 391741.6265 | 6670759.6434
|  |  | AVERAGE | 2776 | 2.87 | 742 | 1.4082
|  |  | STDEV | 132.0328 | 0.76564 | 9.8319 | 0.43726

## Protomyloniitti
Sample ID | X KKJ [m] | Y KKJ [m] | Rock type | r [kg/m3] | k [W/mK] | Cp [J/kgK] | a [mm2/s] | X EUREF [m] | Y EUREF [m]
TIN$-2018-9 | 3383865 | 6684925 | Protomyloniitti | 2708 | 3.35 | 713 | 1.735 | 383742.7765 | 6682119.0187

## Kvartsi-maasälpägneissi
Sample ID | X KKJ [m] | Y KKJ [m] | Rock type | r [kg/m3] | k [W/mK] | Cp [J/kgK] | a [mm2/s] | X EUREF [m] | Y EUREF [m]
TIN$-2018-47 | 3398002 | 6680270 | Kvartsi-maasälpägneissi | 2880 | 2.49 | 739 | 1.1699 | 397874.1104 | 6677465.9964
TIN$-2018-50 | 3392650 | 6667262 | Kvartsimaasälpägneissi | 2708 | 3.7 | 707 | 1.9326 | 392524.3557 | 6664463.1933
|  |  | AVERAGE | 2794 | 3.095 | 723 | 1.5512
|  |  | STDEV | 121.6224 | 0.8556 | 22.6274 | 0.53926
|  |  | STDERR | 86 | 0.605 | 16 | 0.38131

## Granodioriitti
Sample ID | X KKJ [m] | Y KKJ [m] | Rock type | r [kg/m3] | k [W/mK] | Cp [J/kgK] | a [mm2/s] | X EUREF [m] | Y EUREF [m]
TIN$-2018-7 | 3380892 | 6682595 | Granodioriitti | 2657 | 3.65 | 721 | 1.9053 | 380770.9896 | 6679789.9429
TIN$-2018-8 | 3380484 | 6683805 | Granodioriitti | 2649 | 3.47 | 733 | 1.7871 | 380363.148 | 6680999.4527
TIN$-2018-10 | 3383953 | 6681925 | Granodioriitti | 2644 | 3.64 | 724 | 1.9015 | 383830.7558 | 6679120.227
TIN$-2018-13 | 3383593 | 6676845 | Graondioriitti | 2685 | 2.78 | 750 | 1.3805 | 383470.9232 | 6674042.2796
TIN$-2018-35 | 3399159 | 6682785 | Granodioriitti | 2643 | 3.04 | 715 | 1.6087 | 399030.635 | 6679979.9919
TIN$-2018-36 | 3392882 | 6674119 | Granodioriitti | 2689 | 3.76 | 720 | 1.9421 | 392756.2128 | 6671317.4287
TIN$-2018-40 | 3394605 | 6678977 | Granodioriitti | 2649 | 3.07 | 734 | 1.5789 | 394478.4805 | 6676173.4913
TIN$-2018-44 | 3402873 | 6678894 | Granodioriitti | 2667 | 4.93 | 709 | 2.6072 | 402743.1595 | 6676090.5946
|  |  | AVERAGE | 2660.375 | 3.5425 | 725.75 | 1.8389
|  |  | STDEV | 18.1654 | 0.66073 | 12.8924 | 0.36697
|  |  | STDERR | 6.4224 | 0.2336 | 4.5582 | 0.12974

## Graniitti
Sample ID | X KKJ [m] | Y KKJ [m] | Rock type | r [kg/m3] | k [W/mK] | Cp [J/kgK] | a [mm2/s] | X EUREF [m] | Y EUREF [m]
TIN$-2018-1 | 3382284 | 6672297 | Graniitti | 2653 | 3.07 | 724 | 1.5983 | 382162.4695 | 6669496.1145
TIN$-2018-2 | 3382479 | 6674275 | Graniitti | 2627 | 3.38 | 739 | 1.7411 | 382357.3832 | 6671473.3148
TIN$-2018-11 | 3384134 | 6680967 | Graniitti | 2654 | 3.27 | 736 | 1.6741 | 384011.6879 | 6678162.6145
TIN$-2018-12 | 3385330 | 6677540 | Graniitti | 2624 | 2.83 | 761 | 1.4172 | 385207.2185 | 6674737.006
TIN$-2018-16 | 3385292 | 6675452 | Graniitti | 2651 | 2.92 | 722 | 1.5256 | 385169.2417 | 6672649.851
TIN$-2018-18 | 3387310 | 6676741 | Graniitti | 2621 | 3.25 | 726 | 1.708 | 387186.426 | 6673938.3378
TIN$-2018-19 | 3386676 | 6675602 | Graniitti | 2667 | 3.31 | 722 | 1.719 | 386552.6866 | 6672799.796
TIN$-2018-20 | 3387634 | 6674680 | Graniitti | 2670 | 2.79 | 723 | 1.4453 | 387510.3101 | 6671878.1727
TIN$-2018-23 | 3388292 | 6684669 | Graniitti | 2622 | 3.31 | 723 | 1.7461 | 388167.9928 | 6681863.1508
TIN$-2018-25 | 3391947 | 6686528 | Granaattigraniitti | 2624 | 3.32 | 742 | 1.7052 | 391821.5166 | 6683721.4339
TIN$-2018-27 | 3386120 | 6679861 | Graniitti | 2642 | 3.31 | 699 | 1.7923 | 385996.8904 | 6677057.0702
TIN$-2018-29 | 3387992 | 6681678 | Graniitti | 2613 | 3.23 | 718 | 1.7216 | 387868.1261 | 6678873.3483
TIN$-2018-30 | 3389572 | 6682251 | Graniitti | 2654 | 3.08 | 713 | 1.6276 | 389447.4885 | 6679446.1305
TIN$-2018-32 | 3391664 | 6682029 | Graniitti | 2635 | 3.16 | 709 | 1.6915 | 391538.6491 | 6679224.2361
TIN$-2018-34 | 3395331 | 6680947 | Graniitti | 2637 | 3.34 | 704 | 1.7991 | 395204.1805 | 6678142.6998
TIN$-2018-41 | 3391789 | 6679364 | Graniitti | 2650 | 3.29 | 717 | 1.7315 | 391663.6101 | 6676560.3108
|  |  | AVERAGE | 2640.25 | 3.1787 | 723.625 | 1.6652
|  |  | STDEV | 17.4031 | 0.18765 | 15.34 | 0.11439
|  |  | STDERR | 4.3508 | 0.046912 | 3.835 | 0.028599

## Dioriitti
Sample ID | X KKJ [m] | Y KKJ [m] | Rock type | r [kg/m3] | k [W/mK] | Cp [J/kgK] | a [mm2/s] | X EUREF [m] | Y EUREF [m]
TIN$-2018-38 | 3389807 | 6676673 | Dioriitti | 2804 | 3.25 | 712 | 1.6279 | 389682.4294 | 6673870.3753

## Biotiitti-plagioklaasigneissi
Sample ID | X KKJ [m] | Y KKJ [m] | Rock type | r [kg/m3] | k [W/mK] | Cp [J/kgK] | a [mm2/s] | X EUREF [m] | Y EUREF [m]
TIN$-2018-14 | 3384147 | 6674463 | Biotiitti-plagioklaasigneissi | 3032 | 2.69 | 708 | 1.2531 | 384024.7083 | 6671661.2461
TIN$-2018-45 | 3402091 | 6683210 | Biotiitti-plagioklaasigneissi | 2680 | 4.37 | 722 | 2.2584 | 401961.4554 | 6680404.8446
TIN$-2018-46 | 3399493 | 6684966 | Biotiitti-plagioklaasigneissi | 2731 | 2.94 | 735 | 1.4647 | 399364.4918 | 6682160.1198
TIN$-2018-49 | 3394338 | 6682149 | Biotiitti-plagioklaasigneissi | 2713 | 3.05 | 727 | 1.5464 | 394211.5744 | 6679344.209
|  |  | AVERAGE | 2789 | 3.2625 | 723 | 1.6306
|  |  | STDEV | 163.3707 | 0.75354 | 11.3431 | 0.43639

## Amfiboliitti
Sample ID | X KKJ [m] | Y KKJ [m] | Rock type | r [kg/m3] | k [W/mK] | Cp [J/kgK] | a [mm2/s] | X EUREF [m] | Y EUREF [m]
TIN$-2018-3 | 3380854 | 6676231 | Amfiboliitti | 2902 | 3.06 | 740 | 1.4249 | 380733.0327 | 6673428.5159
TIN$-2018-6 | 3381439 | 6681015 | Amfiboliitti | 2857 | 2.35 | 750 | 1.0967 | 381317.7771 | 6678210.583
TIN$-2018-15 | 3385699 | 6673199 | Amfiboliitti | 2932 | 2.13 | 726 | 1.0006 | 385576.0923 | 6670397.764
TIN$-2018-17.1 | 3386998 | 6678716 | Amfiboliitti | 3092 | 2.68 | 752 | 1.1526 | 386874.5398 | 6675912.5375
TIN$-2018-21 | 3385419 | 6682910 | Amfiboliitti | 2928 | 2.6 | 726 | 1.2231 | 385296.1583 | 6680104.8371
TIN$-2018-22 | 3386854 | 6684245 | Amfiboliitti | 2811 | 1.73 | 732 | 0.84076 | 386730.5743 | 6681439.3113
TIN$-2018-26 | 3390360 | 6685233 | Amfiboliitti | 2840 | 2.75 | 726 | 1.3338 | 390235.1595 | 6682426.9408
TIN$-2018-37 | 3391784 | 6676357 | Amfiboliitti | 2661 | 3.72 | 710 | 1.969 | 391658.6364 | 6673554.5195
TIN$-2018-42 | 3396299 | 6678122 | Amfiboliitti | 2905 | 2.92 | 730 | 1.3769 | 396171.8036 | 6675318.8517
TIN$-2018-48 | 3398458 | 6678138 | Amfiboliitti | 2887 | 2.62 | 722 | 1.2569 | 398329.9362 | 6675334.8634
|  |  | AVERAGE | 2881.5 | 2.656 | 731.4 | 1.2675
|  |  | STDEV | 108.494 | 0.53817 | 12.8253 | 0.30386
|  |  | STDERR | 34.3088 | 0.17018 | 4.0557 | 0.096089

## Biotiittigneissi
Sample ID | X KKJ [m] | Y KKJ [m] | Rock type | r [kg/m3] | k [W/mK] | Cp [J/kgK] | a [mm2/s] | X EUREF [m] | Y EUREF [m]
TIN$-2018-5 | 3382062 | 6678824 | Biotiittigneissi | 2699 | 3.37 | 732 | 1.7058 | 381940.5346 | 6676020.4718
TIN$-2018-28 | 3387464 | 6680397 | Biotiittigneissi | 2768 | 2.44 | 726 | 1.2142 | 387340.3447 | 6677592.8595
TIN$-2018-33 | 3392884 | 6681263 | Biotiittigneissi | 2672 | 3.37 | 705 | 1.789 | 392758.1622 | 6678458.5529
TIN$-2018-39 | 3391885 | 6677849 | Biotiittigneissi | 2705 | 2.37 | 737 | 1.1888 | 391759.5831 | 6675045.9211
TIN$-2018-31 | 3389579 | 6683426 | Granaatti-biotiittigneissi | 2685 | 2.69 | 729 | 1.3743 | 389454.4808 | 6680620.6593
|  |  | AVERAGE | 2705.8 | 2.848 | 725.8 | 1.4544
|  |  | STDEV | 37.05 | 0.49114 | 12.3167 | 0.27829